## Zał 1 do URS
Nr identyfikacyjny wymagania/ Requirement identyfication number | Opis wymagania / Requirement description | Szacowana krytyczność GxP / Estimated criticality | Tak / Nie Uwagi / Comments
URS-F | Wymagania funkcjonalne / Functional requirements
F-01 | high shear mixer / mieszalnik szybkoobrotowy | Critical
F-01.1 | device characteristics / charakterystyka urządzenia
F-01.1.1 | mixing powdery substances / mieszanie substancji sypkich | Critical
F-01.1.2 | easy handling and cleaning / łatwa obsługa i czyszczenie | Critical
F-01.1.3 | mixing substances in own closed container / mieszanie substancji we własnym zamkniętym pojemniku | Critical
F-01.1.4 | mixing process performed by this unit is a combination of impact mixing by a knife blade and shear mixing by paddles, which are mounted on a centrally driven shaft / proces mieszania realizowany przez to urządzenie jest połączeniem mieszania udarowego nożem i mieszaniem ścinającym za pomocą łopatek, które są zamontowane na centralnie napędzanym wale | Critical
F-01.1.5 | shear forces are introduced at the wall of the product bowl / siły ścinające są wprowadzane na ściankę miski produktu | Critical
F-01.1.6 | exchangeable product bowls of 1 and 2 litres ( including jacket for cooling) / wymienne miski produktowe 1 i 2 litry (w tym płaszcz do chłodzenia) | Critical
F-01.1.6.1 | exchangeable product bowl of 100ml as an option / wymienna misa produktowa 100ml jako opcja | Not critical
F-01.1.7 | new machine, mass-produced, free from defects / maszyna nowa, masowo produkowana, wolna od wad | Critical
F-01.1.8 | bowls: material AISI 316, rotor seal, bearings, knives, paddles, cover, seals, bayonet ring for closing, jacket for cooling / miski: materiał AISI 316, uszczelnienie rotora, łożyska, noże, łopatki, pokrywa, uszczelki, bagnet do zamykania, płaszcz do chłodzenia | Critical
F-01.1.9 | every parts which have contact with products have to be according with GMP / wszystkie części mające kontakt z produktami muszą być zgodne z GMP | Not critical
F-01.1.10 | main control panel is integrated with device, min 4.3” programmable touch panel / główny panel sterowania zintegrowany z urządzeniem, min. programowalny panel dotykowy 4,3” | Critical
F-01.1.11 | integrated PLC with touch panel / zintegrowany sterownik PLC z panelem dotykowym | Critical
F-01.1.12 | functions of PLC / funkcje PLC:
F-01.1.12.1 | 3 operator levels with designated authorities - reecipe management, audit trail, alarm handling, batch reporting / 3 poziomy operatora z wyznaczonymi organami - zarządzanie recepturami, ścieżka audytu, obsługa alarmów, raportowanie wsadowe | Not critical
F-01.1.12.2 | language selection / wybór języka | Critical
F-01.1.12.3 | work mode: manual and automatic / tryb pracy: ręczny i automatyczny | Critical
F-01.1.12.4 | process graphs / wykresy procesu | Critical
F-01.1.13 | possible to change mixing time, range from 0, up to 3000 sec | Critical
F-01.1.14 | parts which come into contact with open product must be easily dismantled for cleaning / części, które stykają się z otwartym produktem, należy łatwo zdemontować do czyszczenia | Critical
F-01.1.15 | USB port to data export / Port USB do eksportu danych | Critical
F-01.1.16 | manual lift system for products bowls / ręczny system podnoszenia misek produktów | Critical
F-01.1.17 | direct drive servo motor / silnik serwo z napędem bezpośrednim | Critical
F-01.1.18 | material housing : AISI 304 (AISI 1.4401) or other stainlees steel acording with GMP / materiał obudowy: AISI 304 (AISI 1.4401) lub inna stal nierdzewna zgodnie z GMP | Critical
F-01.1.19 | electricity: 400 V, 50 Hz / prąd: 400 V, 50 Hz | Critical
F-01.1.20 | cooling: cold water; chiller (as option) / chłodzenie: zimna woda; chiller (jako opcja) | Not critical
F-01.1.21 | weight of housing: up to 140 kg / waga obudowy: do 140 kg | Critical
F-01.1.22 | dimensions max DxH: 470x1050mm / wymiary max DxH: 470x1050mm | Critical
F-01.1.23 | posibility to change speed from 120 rpm up to 3000 rpm / możliwość zmiany prędkości od 120 obr/min do 3000 obr/min | Critical
F-01.1.24 | spare parts / części zamienne | Critical
F-01.1.25 | charging and discharging separated from drive unit and can be performed in a flow-cabinet or dispensary under controlled conditions / załadunek i rozładunek odseparowany od jednostki napędowej i może odbywać się w kabinie przepływowej lub w apteczce w warunkach kontrolowanych | Critical
F-01.1.25.1 | work with OEB4/5 class products / praca z substancjami lub produktami klasyfikowanymi jako OEB 4/5 | Not critical
URS-P | Wymagania prawne, projektowe i środowiskowe / Regulatory, design and environment requirements
P-01 | work in GMP environment / praca w środowisku GMP | Not critical
P-02 | documentation / dokumentacja:
P-02.1 | operation manual in Polish, English language, maintenance manual / instrukcja obsługi w języku polskim, angielskim, instrukcja konserwacji | Critical
P-02.2 | FAT | Critical
P-02.3 | SAT | Not critical
P-02.4 | maintenance plan / plan utrzymania | Not critical
P-02.5 | machine layout, machine diagram / układ maszyny, schemat maszyny | Not critical
P-02.6 | certificates for lubricants used in the machine must comply with the GMP requirements | Not critical
P-03 | validation documentation / dokumentacja walidacyjna
P.03.1 | hardware / Software Desing Specification in the form of an approved document that describes the physical layer of the equipment together with software for the machine, components / subsystems including control elements (PLC, PC) / Specyfikacja projektowania sprzętu/oprogramowania w formie zatwierdzonego dokumentu opisującego fizyczną warstwę sprzętu wraz z oprogramowaniem maszyny, podzespołów/podsystemów w tym elementów sterujących (PLC, PC) | Not critical
P.03.2 | functional Specification in the form of an approved document describing all the functionalities of the machine, its components / subsystems including the computerized system. / Specyfikacja funkcjonalna w postaci zatwierdzonego dokumentu opisującego wszystkie funkcjonalności maszyny, jej podzespołów/podsystemów w tym systemu skomputeryzowanego. | Not critical
P.03.3 | tracking matrix for project qualification (DQ) comparing all (marked as critical) requirements of the current user requirements specification (i.e. URS) with the Specifications (DS, FS) and with the IQ / OQ test documentation. Each of the URS points (marked as latent) should be associated (linked) with the corresponding point in the specifications (DS, FS) and with a specific test in the IQ / OQ test documentation. / macierz śledzenia kwalifikacji projektu (DQ) porównująca wszystkie (oznaczone jako krytyczne) wymagania aktualnej specyfikacji wymagań użytkownika (tj. URS) ze Specyfikacjami (DS, FS) oraz z dokumentacją testową IQ/OQ. Każdy z punktów URS (oznaczony jako utajony) powinien być powiązany (powiązany) z odpowiednim punktem w specyfikacji (DS, FS) oraz z konkretnym testem w dokumentacji testu IQ/OQ. | Not critical
P.03.4 | installation qualification in the form of an approved document, based on risk analysis, which contains a description of the approach to the qualification process and tests with acceptance criteria, which tests will check (as a minimum) the presence of components, their correct installation, marking, calibration (where applicable) and verification of construction material (where applicable) for each critical machine component / component, its sub-assemblies / subsystems including control, e.g. via PLC / PC / kwalifikacja instalacji w formie zatwierdzonego dokumentu, opartego na analizie ryzyka, który zawiera opis podejścia do procesu kwalifikacji oraz testów wraz z kryteriami akceptacji, które to testy sprawdzą (co najmniej) obecność elementów, ich poprawność montażu, znakowanie, kalibracja (w stosownych przypadkach) i weryfikacja materiału konstrukcyjnego (w stosownych przypadkach) dla każdego krytycznego elementu / elementu maszyny, jego podzespołów / podsystemów, w tym sterowania, np. przez PLC/PC | Not critical
P.03.5 | operational qualification in the form of an approved document based on risk analysis, which contains a description of the approach to the qualification process and tests with acceptance criteria, which tests will check and provide evidence of functionality (in operational areas) for each critical machine functionality of its component / subsystem including including control in the form of a computerized system) / kwalifikacja operacyjna w postaci zatwierdzonego dokumentu na podstawie analizy ryzyka, który zawiera opis podejścia do procesu kwalifikacji oraz testy z kryteriami akceptacji, które to testy sprawdzą i dostarczą dowodów funkcjonalności (w obszarach operacyjnych) dla każdej krytycznej funkcjonalności maszyny jego komponentu/podsystemu, w tym włącznie ze sterowaniem w postaci systemu skomputeryzowanego) | Not critical
P.03.6 | material certificates for construction elements (as a minimum, for all elements in direct contact with the product or elements that will become part of the final product) along with surface roughness measurements Ra. Providing documentation regarding unit surface areas of elements in contact with the product / certyfikaty materiałowe na elementy konstrukcyjne (jako minimum na wszystkie elementy mające bezpośredni kontakt z wyrobem lub elementy, które staną się częścią wyrobu finalnego) wraz z pomiarami chropowatości powierzchni Ra. Dostarczenie dokumentacji dotyczącej jednostkowych powierzchni elementów stykających się z produktem | Not critical
P.03.7 | technical and qualifications documents should be delivered in 6 weeks before delivery device / dokumenty techniczne i kwalifikacyjne należy dostarczyć w ciągu 6 tygodni przed dostawą urządzenia | Not critical
P.03.8 | interface - compliance with CFR 21 part 11. Possibility to configure permissions (min. 5 levels) according to the user's requirements/ interfejs - zgodność z CFR 21 część 11. Możliwość konfiguracji uprawnień (min. 5 poziomów) zgodnie z wymaganiami użytkownika. | Not critical
P-04 | spare parts catalogue / katalog części zamiennych | Not critical
P-05 | training of personnel operating the device / szkolenie personelu obsługującego urządzenie, | Critical
P-06 | guarantee; min 12 months / gwarancja; min 12 miesięcy | Critical
URS-S | Wymagania dotyczące bezpieczeństwa / Safety requirements
S-01 | device protecion min: IP54 / ochrona urządzenia min: IP54 | Critical
S-02 | Equipment designed and manufactured in accordance with the CE-regulations / Sprzęt zaprojektowany i wykonany zgodnie z dyrektywami UE | Critical
S-03 | CE declaration / Deklaracja CE | Critical
S-04 | protection: ATEX certificate / ochrona: certyfikat ATEX | Critical
S-05 | packing and delivery / pakowanie i dostawa | Critical

## Sprawdzanie poprawności (hidden)
Zał | GxP | Waga | Zasób | Status
Tak | Critical | Musi być | Firma zewnętrzna | Obowiązuje
Nie | Not critical | Może być | Zasoby wewnętrzne | Już nie obowiązuje
Zasoby wew. i zewnętrzne