## Zał 1 do URS
Nr identyfikacyjny wymagania/ Requirement identyfication number | Requirement description | Opis wymagania | Szacowana krytyczność GxP / Estimated criticality | Uwagi / Comments {osoba odpowiedzialna, odniesienie do załaczników, TAK/NIE i dodatkowy opis itp.}/ Responsible person, reference to the attachments, YES / NO and additional description, etc}
URS-F | Functional requirements | Wymagania funkcjonalne
F-01 | flexible isolator | elastyczny izolator | Critical/Krytyczne
F-01.1 | main characteristics | główna charakterystyka
F-01.1.1 | isolator to operations: weighing, dispensing, sieving | izolator do procesów: naważania, dozowania, przesiewania | Critical/Krytyczne
F-01.1.2 | easy handling and cleaning | urządzenie łatwe w obsłudze i czyszczeniu | Critical/Krytyczne
F-01.1.3 | compact and mobile | kompaktowy i mobilny | Critical/Krytyczne
F-01.2 | technical data | dane techniczne
F-01.2.1 | stainless steel support structure | rama izolatora ze stali nierdzewnej | Critical/Krytyczne
F-01.2.2 | trapezoidal upper frame (for comfortable work) | trapezowa rama górna dla wygodnej pracy | Not critical/ Nie krytyczne
F-01.2.3 | gloves fully integrated as thermos-welded in the enclosure | rękawice zitegrowane z foliową obudową | Critical/Krytyczne
F-01.2.4 | pre-chamber with doors/walls and glove | wstępna komora z rękawicą | Critical/Krytyczne
F-01.2.5 | design of the device ensuring protection OEB5 | budowa zapewniająca bezpieczną pracę z produktami OEB5 | Critical/Krytyczne
F-01.2.6 | dimensions : LxWxH 1200-2000 x 600-800 x to max 2200 mm | wymiary: DŁxSZxW 1200-2000 x 600-800 x max 2200 mm | Critical/Krytyczne
F-01.3 | basic execution | podstawowe elementy wykonania
F-01.3.1 | adjustable legs (height), equipped with wheels with brakes | regulowane nóżki urządzenia z kółkami oraz hamulcami | Critical/Krytyczne
F-01.3.2 | main chamber with minimum 2 gloves | główna komora z minimum 2 rękawicami | Critical/Krytyczne
F-01.3.3 | disposable split valve to load bin in outer bottom | zawór do załadunku bina, umieszczany w dnie izolatora | Critical/Krytyczne
F-01.3.4 | 2 ports in bottom of device to load or unload raw materials | dwa porty w dnie urządzenia do załadunku/rozładunku surowca | Critical/Krytyczne
F-01.3.5 | negative pressure kit | zestaw do podciśnienia | Critical/Krytyczne
F-01.3.5.1 | extraction device | urządzenie odciągowe | Critical/Krytyczne
F-01.3.5.2 | filtr HEPA | filtr HEPA | Critical/Krytyczne
F-01.3.6 | cleaning kit | zostaw do czyszczenia | Not critical/ Nie krytyczne
F-01.3.7 | waste bag mounting on isolator | worek na odpady mocowany na izolatorze | Not critical/ Nie krytyczne
F-01.3.8 | possibility to nitrogen injection and monitoring | możliwość pracy w izolatorze z azotem | Not critical/ Nie krytyczne
URS-P | Regulatory, design and environment requirements | Wymagania prawne, projektowe i środowiskowe
P-01 | work with OEB5 products | praca z produktami OEB5 | Critical/Krytyczne
P-02 | work in GMP environment | praca w środowisku GMP | Critical/Krytyczne
P-03 | acording with ISO 14644-1 | zgodnie z ISO 14644-1 | Not critical/ Nie krytyczne
P-04 | acording with ISO 14644-3 | zgodnie z ISO 14644-3 | Not critical/ Nie krytyczne
P-05 | acording with ISO 10648-2 | zgodnie z ISO 10648-2 | Not critical/ Nie krytyczne
P-06 | documentation | dokumentacja:
P-06.1 | material parts certifications | certyfikaty dla części udządzenia | Critical/Krytyczne
P-06.2 | drawings of device | rysunki urządzenia | Critical/Krytyczne
P-06.3 | operation manual in Polish and English language | instrukcja obsługi w języku polskim i angielskim | Critical/Krytyczne
P-07 | validation documentation | dokumentacja walidacyjna:
P-07.1 | hardware / Software Desing Specification in the form of an approved document that describes the physical layer of the equipment together with software for the machine, components / subsystems including control elements (PLC, PC) | specyfikacja sprzętowa/oprogramowania (Hardware/Software Desing Specification) w postaci zatwierdzonego dokumentu, który opisuje warstwę fizyczną sprzętu wraz z oprogramowaniem dla maszyny, podzespołów/podsystemów właczając w to elementy sterowania (PLC, PC) | Not critical/ Nie krytyczne
P-07.2 | functional Specification in the form of an approved document describing all the functionalities of the machine, its components / subsystems including the computerized system | specyfikacja funkcjonalna (Functional Specification) w postaci zatwierdzonego dokumentu opisującego wszystkie funkcjonalności maszyny, jej podzespołów/podsystemów właczając w to system skomputeryzowany. | Not critical/ Nie krytyczne
P-07.3 | tracking matrix for project qualification (DQ) comparing all (marked as critical) requirements of the current user requirements specification (i.e. URS) with the Specifications (DS, FS) and with the IQ / OQ test documentation. Each of the URS points (marked as latent) should be associated (linked) with the corresponding point in the specifications (DS, FS) and with a specific test in the IQ / OQ test documentation | matryca śledzenia dla potrzeb kwalifikacji projektu (DQ) porównująca wszystkie (zaznaczone jako krytyczne) wymagania aktualnej specyfikacji wymagań użytkownika (czyli URS) ze Specyfikacjami (DS, FS) oraz z dokumentacją testową IQ/OQ. Każdy z punktów URS (zaznaczony jako krtytczny) powinien być skojarzony (zlinkowany) z odpowiadającym mu punktem w specyfikacach (DS, FS) oraz z konkretnym testem w dokumentacji testowej IQ/OQ. | Not critical/ Nie krytyczne
P-07.4 | installation qualification in the form of an approved document, based on risk analysis, which contains a description of the approach to the qualification process and tests with acceptance criteria, which tests will check (as a minimum) the presence of components, their correct installation, marking, calibration (where applicable) and verification of construction material (where applicable) for each critical machine component / component, its sub-assemblies / subsystems including control, e.g. via PLC / PC | kwalifikacja instalacyjna w postaci zatwierdzonego dokumentu, bazującego na analize ryzyka, która zawiera opis podejścia do procesu kwalifikacji oraz testy z kryteriami akceptacji, które to testy będą sprawdzać (jako minimum) obecność elementów, poprawność ich zainstalowania, oznakowanie, wykonanie kalibracji (tam gdzie dotyczy) oraz weryfikację materiału kontrukcyjnego (tam gdzie dotyczy) dla każdego krytycznego komponentu/elementu składowego maszyny, jej podzsespołów/podsystemów właczając w to sterowanie np.: poprzez PLC/PC. | Not critical/ Nie krytyczne
P-07.5 | operational qualification in the form of an approved document based on risk analysis, which contains a description of the approach to the qualification process and tests with acceptance criteria, which tests will check and provide evidence of functionality (in operational areas) for each critical machine functionality of its component / subsystem including including control in the form of a computerized system) | kwalifikacja operacyjna w postaci zatwierdzonego dokumentu bazującego na analizie ryzyka, która zawiera opis podejścia do procesu kwalifikacji oraz testy z kryteriami akceptacji, które to testy będą sprawdzać i dostarczać dowodów poprawności działania funkcjonalności (w zakresach operacyjnych) dla każdej krytycznej funkcjonalności maszyny jej podzespołu/podsytemu właczając w to sterowanie np w postacji systemu skomputeryzowanego). | Not critical/ Nie krytyczne
P-07.6 | technical and qualifications documents should be delivered in 6 weeks before delivery device | dostarczenie dokumentacji technicznej i kwalifikacyjnej na min 6 tygodni przed dostarczeniem urządzenia | Not critical/ Nie krytyczne
P-08 | guarantee: min 12 months | minimalna :gwarancja 12 miesięcy | Not critical/ Nie krytyczne
URS-S | Safety requirements | Wymagania dotyczące bezpieczeństwa
S-01 | electrostatics device | urządzenie elektrostatyczne | Critical/Krytyczne
S-02 | ATEX | ATEX | Critical/Krytyczne
S-03 | machine designed and manufactured in accordance with the CE-regulations | maszyna zaprojektowana i wyprodukowana w zgodności z regulacjami CE | Critical/Krytyczne
S-04 | packaging and delivery | pakowanie i wysyłka | Critical/Krytyczne

## Sprawdzanie poprawności (hidden)
Zał | GxP | Waga | Zasób | Status
Tak | Critical | Musi być | Firma zewnętrzna | Obowiązuje
Nie | Not critical | Może być | Zasoby wewnętrzne | Już nie obowiązuje
Zasoby wew. i zewnętrzne