## elektroforeza
RFP-026820 - ODCZYNNIKI, DROBNY SPRZĘT LABORATORYJNY
L.p. | Nazwa produktu | Opis produktu | Ilość | Jednostka miary [szt./opakowanie]
1 | System przygotowania żeli poliaktyzalidowych w czasie nie dłuzszym niż 5 minut | System przygotowania żeli mPAGE® Lux oferujący szybki i prosty proces utwardzania żeli do ręcznego odlewania mini żeli. Żel powinien polimeryzować się w 1,5 minuty, a cały proces przygotowania żelu powinien trwać mniej niż 3 minuty. Wymiary żeli 8 cm x 10 cm i grubość żelu 1,0 mm, 0,75 mm lub 1,5 mm, wraz z opcjami na 10 lub 15 studzienek do załadunku próbek dla grubości 1,0 mm i 1,5 mm oraz opcją na 10 studzienek dla grubości 0,75 mm., np. mPAGE® Lux Casting System | 2 | szt
2 | System Mini Wet Transferm kontatybilny z systemem przygotowania żeli poliaktyzalidowych w czasie nie dłuzszym niż 5 minut | System mPAGE® Mini Wet Transfer umożliwiający używanie dwóch kasetek na żele do elektroforetycznego transferu białek z mini żeli na membranę blottingową PVDF lub nitrocelulozową przy użyciu buforu transferowego mPAGE® lub kompatybilnego buforu transferowego, np. mPAGE® Mini Wet Transfer System | 2 | szt
3 | Mini Gel Tank kontatybilny z systemem przygotowania żeli poliaktyzalidowych w czasie nie dłuzszym niż 5 minut | Zbiornik na mini żele mPAGE® będzie używany do wykonywania separacji białek o wysokiej rozdzielczości na żelach poliakryloamidowych odlewanych ręcznie lub wstępnie odlewanych. Zbiornik na żele powinien być zaprojektowany do użytku z mini żelami o wymiarach 8 cm x 10 cm i być kompatybilny z żelami odlewanymi na odlewnicy żeli mPAGE® oraz z wstępnie odlanymi żelami mPAGE®. Zbiornik na mini żele mPAGE® powinien być dostępny w 2 formatach, umożliwiających przeprowadzanie do 2 lub 4 mini żeli, i zostać zaprojektowany w taki sposób, aby zapobiegać nieprawidłowemu montażowi i przeciekom, np. mPAGE® Mini Gel Tank | 2 | szt
4 | Zasilacz o dużej pojemności do elektroforezy i Western blotting | Mikroprocesorowy zasilacz przeznaczony do zastosowań w elektroforezie (horyzontalnej, wertykalnej, SDS‑PAGE, natywnej, 2D) i elektro‑blotowaniu. Wyposażony w cztery pary wyjść pozwalające na jednoczesne zasilanie wielu urządzeń. Obsługuje tryby: stałe napięcie (constant voltage), stały prąd (constant current) oraz stałą moc (constant power). Zakres napięcia wyjściowego: 5–300 V, przy wzroście skoku co 1 V; zakres prądu: 1–700 mA, ze skokiem co 1 mA . Urządzenie posiada timer z alarmem, wyświetlacz LCD, zabezpieczenia (przeciwzwarciowe, termiczne, nadprądowe), | 2 | szt